## PickAndPlace_PCB1_2026_07_14
Designator | Device | Footprint | Mid X | Mid Y | Ref X | Ref Y | Pad X | Pad Y | Pins | Layer | Rotation | SMD | Comment | Name
B1 | TMB9650-DC5V-DF | BUZ-TH_BD9.6-P5.00-D0.7-FD | 121.849mm | 29.786mm | 121.849mm | 29.786mm | 124.349mm | 29.786mm | 2 | T | 180 | No | 2.7kHz | 2.7kHz
C1 | CA55-A016M106T | CAP-SMD_L3.2-W1.6-FD | 43.053mm | 27.178mm | 43.053mm | 27.178mm | 43.053mm | 28.378mm | 2 | T | 270 | Yes | 10uF | 10uF
C2 | CL10B104KB8NNNC | C0603 | 46.101mm | 20.955mm | 46.101mm | 20.955mm | 46.101mm | 20.255mm | 2 | T | 90 | Yes | 100nF | 100nF
C3 | CA55-A016M106T | CAP-SMD_L3.2-W1.6-FD | 57.785mm | 20.955mm | 57.785mm | 20.955mm | 57.785mm | 19.755mm | 2 | T | 90 | Yes | 10uF | 10uF
C4 | CL10B104KB8NNNC | C0603 | 54.991mm | 20.955mm | 54.991mm | 20.955mm | 54.991mm | 20.255mm | 2 | T | 90 | Yes | 100nF | 100nF
C5 | CL10B104KB8NNNC | C0603 | 29.21mm | 43.561mm | 29.21mm | 43.561mm | 28.51mm | 43.561mm | 2 | T | 0 | Yes | 100nF | 100nF
C6 | HGC1206R5476M250NSPJ | C1206 | 39.146mm | 34.581mm | 39.146mm | 34.581mm | 39.146mm | 32.989mm | 2 | T | 90 | Yes | 47uF | 47uF
C7 | JVJ25V220M6x8 | CAP-SMD_BD6.3-L6.6-W6.6-LS7.3-FD-H7.7 | 45.085mm | 35.687mm | 45.085mm | 35.687mm | 45.085mm | 38.357mm | 2 | T | 270 | Yes | 220uF | 220uF
C12 | CGA1206X5R475K350NT | C1206 | 18.42mm | 30.357mm | 18.42mm | 30.357mm | 18.42mm | 28.765mm | 2 | T | 90 | Yes | 4.7uF | 4.7uF
C13 | CL10B104KB8NNNC | C0603 | 21.717mm | 31.242mm | 21.717mm | 31.242mm | 21.717mm | 30.542mm | 2 | T | 90 | Yes | 100nF | 100nF
C14 | MA35V100M6X8 | CAP-SMD_BD6.3-L6.6-W6.6-RD | 20.193mm | 38.227mm | 20.193mm | 38.227mm | 20.193mm | 35.672mm | 2 | T | 270 | Yes | 100uF | 100uF
C15 | CL10B472KB8NNNC | C0603 | 35.759mm | 32.77mm | 35.759mm | 32.77mm | 35.059mm | 32.77mm | 2 | T | 0 | Yes | 4.7nF | 4.7nF
C16 | CL10B104KB8NNNC | C0603 | 29.65mm | 24.556mm | 29.65mm | 24.556mm | 28.95mm | 24.556mm | 2 | T | 0 | Yes | 100nF | 100nF
C17 | HGC1206R5476M250NSPJ | C1206 | 36.785mm | 28.358mm | 36.785mm | 28.358mm | 36.785mm | 26.766mm | 2 | T | 90 | Yes | 47uF | 47uF
C18 | CA55-A016M106T | CAP-SMD_L3.2-W1.6-FD | 43.122mm | 20.633mm | 43.122mm | 20.633mm | 43.122mm | 21.833mm | 2 | T | 270 | Yes | 10uF | 10uF
C19 | CL10B104KB8NNNC | C0603 | 46.101mm | 27.051mm | 46.101mm | 27.051mm | 46.101mm | 26.351mm | 2 | T | 90 | Yes | 100nF | 100nF
C20 | CA55-A016M106T | CAP-SMD_L3.2-W1.6-FD | 57.717mm | 26.852mm | 57.717mm | 26.852mm | 57.717mm | 28.052mm | 2 | T | 270 | Yes | 10uF | 10uF
C21 | CL10B104KB8NNNC | C0603 | 54.991mm | 26.797mm | 54.991mm | 26.797mm | 54.991mm | 26.097mm | 2 | T | 90 | Yes | 100nF | 100nF
C22 | JVJ25V220M6x8 | CAP-SMD_BD6.3-L6.6-W6.6-LS7.3-FD-H7.7 | 39.624mm | 12.7mm | 39.624mm | 12.7mm | 39.624mm | 15.37mm | 2 | T | 270 | Yes | 220uF | 220uF
C23 | CL10B104KB8NNNC | C0603 | 56.058mm | 32.385mm | 56.058mm | 32.385mm | 55.358mm | 32.385mm | 2 | T | 0 | Yes | 100nF | 100nF
C24 | CGA1206X5R475K350NT | C1206 | 18.504mm | 22.61mm | 18.504mm | 22.61mm | 18.504mm | 24.203mm | 2 | T | 270 | Yes | 4.7uF | 4.7uF
C25 | CL10B104KB8NNNC | C0603 | 21.763mm | 22.61mm | 21.763mm | 22.61mm | 21.763mm | 23.31mm | 2 | T | 270 | Yes | 100nF | 100nF
C26 | MA35V100M6X8 | CAP-SMD_BD6.3-L6.6-W6.6-RD | 17.653mm | 13.716mm | 17.653mm | 13.716mm | 17.653mm | 16.271mm | 2 | T | 90 | Yes | 100uF | 100uF
C27 | CL10B472KB8NNNC | C0603 | 33.02mm | 14.224mm | 33.02mm | 14.224mm | 32.32mm | 14.224mm | 2 | T | 0 | Yes | 4.7nF | 4.7nF
C28 | CC0603KRX7R9BB104 | C0603 | 31.635mm | 8.796mm | 31.635mm | 8.796mm | 31.635mm | 9.496mm | 2 | T | 270 | Yes | 100nF | 100nF
D1 | BZT52C16_C19077413 | SOD-123_L2.7-W1.6-LS3.7-RD | 13.335mm | 39.243mm | 13.335mm | 39.243mm | 13.335mm | 40.878mm | 2 | T | 270 | Yes | BZT52C16 | BZT52C16
D2 | SS54_C7420369 | SMA_L4.3-W2.6-LS5.0-FD | 45.466mm | 12.192mm | 45.466mm | 12.192mm | 45.457mm | 14.342mm | 2 | T | 270 | Yes | SS54 | SS54
D3 | SS54_C7420369 | SMA_L4.3-W2.6-LS5.0-FD | 14.859mm | 22.733mm | 14.859mm | 22.733mm | 14.85mm | 24.883mm | 2 | T | 270 | Yes | SS54 | SS54
D4 | B5819WS_C499641 | SOD-323_L1.8-W1.3-LS2.5-RD | 87.503mm | 57.785mm | 87.503mm | 57.785mm | 87.503mm | 58.957mm | 2 | T | 270 | Yes | B5819WS | B5819WS
DCOUT1 | DB301V-3.5-2P-GN-S | CONN-TH_DB301V-3.5-2P-GN | 19.233mm | 56.261mm | 19.233mm | 56.261mm | 20.983mm | 56.261mm | 2 | T | 180 | No | DB301V-3.5-2P-GN-S | DB301V-3.5-2P-GN-S
DCOUT2 | DB301V-3.5-2P-GN-S | CONN-TH_DB301V-3.5-2P-GN | 19.233mm | 4.406mm | 19.233mm | 4.406mm | 17.483mm | 4.406mm | 2 | T | 0 | No | DB301V-3.5-2P-GN-S | DB301V-3.5-2P-GN-S
L1 | FXL0530-4R7-M | IND-SMD_L5.4-W5.2_FXL0530 | 37.973mm | 44.45mm | 37.973mm | 44.45mm | 35.923mm | 44.45mm | 2 | T | 0 | Yes | 4.7uH | 4.7uH
L2 | FXL0530-4R7-M | IND-SMD_L5.4-W5.2_FXL0530 | 37.719mm | 20.574mm | 37.719mm | 20.574mm | 35.669mm | 20.574mm | 2 | T | 0 | Yes | 4.7uH | 4.7uH
LED1 | GL0603UR01 | LED0603-FD | 54.116mm | 9.988mm | 54.116mm | 9.988mm | 53.266mm | 9.988mm | 2 | T | 0 | Yes | GL0603UR01 | GL0603UR01
LED3 | GL0603UR01 | LED0603-FD | 36.553mm | 52.252mm | 36.553mm | 52.252mm | 37.403mm | 52.252mm | 2 | T | 180 | Yes | GL0603UR01 | GL0603UR01
LED4 | GL0603UR01 | LED0603-FD | 56.007mm | 38.608mm | 56.007mm | 38.608mm | 55.157mm | 38.608mm | 2 | T | 0 | Yes | GL0603UR01 | GL0603UR01
LED5 | GL0603UR01 | LED0603-FD | 55.245mm | 51.943mm | 55.245mm | 51.943mm | 54.395mm | 51.943mm | 2 | T | 0 | Yes | GL0603UR01 | GL0603UR01
LED6 | GL0603UR01 | LED0603-FD | 33.046mm | 11.532mm | 33.046mm | 11.532mm | 33.896mm | 11.532mm | 2 | T | 180 | Yes | GL0603UR01 | GL0603UR01
M1 | M2*4*2.5 | SMD_BD4.0-L4.0-W4.0-D2.3 | 29.5mm | 57.5mm | 29.5mm | 57.5mm | 31.129mm | 58.843mm | 4 | T | 0 | Yes | MountHole | MountHole
M2 | M2*4*2.5 | SMD_BD4.0-L4.0-W4.0-D2.3 | 122.51mm | 57.5mm | 122.51mm | 57.5mm | 124.139mm | 58.843mm | 4 | T | 0 | Yes | MountHole | MountHole
M3 | M2*4*2.5 | SMD_BD4.0-L4.0-W4.0-D2.3 | 68.58mm | 45.92mm | 68.58mm | 45.92mm | 70.209mm | 47.263mm | 4 | T | 0 | Yes | MountHole | MountHole
M4 | M2*4*2.5 | SMD_BD4.0-L4.0-W4.0-D2.3 | 83.43mm | 31.07mm | 83.43mm | 31.07mm | 85.059mm | 32.413mm | 4 | T | 0 | Yes | MountHole | MountHole
M5 | M2*4*2.5 | SMD_BD4.0-L4.0-W4.0-D2.3 | 29.5mm | 3.5mm | 29.5mm | 3.5mm | 31.129mm | 4.843mm | 4 | T | 0 | Yes | MountHole | MountHole
M6 | M2*4*2.5 | SMD_BD4.0-L4.0-W4.0-D2.3 | 122.51mm | 3.5mm | 122.51mm | 3.5mm | 124.139mm | 4.843mm | 4 | T | 0 | Yes | MountHole | MountHole
M7 | M2*4*2.5 | SMD_BD4.0-L4.0-W4.0-D2.3 | 68.58mm | 31.07mm | 68.58mm | 31.07mm | 70.209mm | 32.413mm | 4 | T | 0 | Yes | MountHole | MountHole
M8 | M2*4*2.5 | SMD_BD4.0-L4.0-W4.0-D2.3 | 83.43mm | 45.92mm | 83.43mm | 45.92mm | 85.059mm | 47.263mm | 4 | T | 0 | Yes | MountHole | MountHole
P0.1 | 2.54-2*20 | HDR-TH_40P-P2.54-V-F-R2-C20-S2.54 | 124.953mm | 50.778mm | 124.953mm | 50.778mm | 149.083mm | 52.048mm | 40 | T | 180 | No | 2.54-2*20 | 2.54-2*20
P0.3 | 2.54-2*20 | HDR-TH_40P-P2.54-V-F-R2-C20-S2.54 | 119.953mm | 9.678mm | 119.953mm | 9.678mm | 144.083mm | 10.948mm | 40 | T | 180 | No | 2.54-2*20 | 2.54-2*20
P1 | XT60-M. | CONN-TH_XT60 | 5.461mm | 51.562mm | 5.461mm | 51.562mm | 5.461mm | 47.962mm | 2 | T | 90 | No | XT60-M. | XT60-M.
P2 | PZ254V-11-03P | HDR-TH_3P-P2.54-V-M_PZ254V-11-03P | 28.448mm | 50.038mm | 28.448mm | 50.038mm | 28.448mm | 52.578mm | 3 | T | 270 | No | PZ254V-11-03P | PZ254V-11-03P
P3 | HX PZ2.54-1x6P ZZ | HDR-TH_6P-P2.54-V-M | 136.525mm | 57.531mm | 136.525mm | 57.531mm | 130.175mm | 57.531mm | 6 | T | 0 | No | Header-D-M 1x6P | Header-D-M 1x6P
P4 | X6511FV-08-C85D32 | HDR-TH_8P-P2.54-V-F | 70.866mm | 58.166mm | 70.866mm | 58.166mm | 61.976mm | 58.166mm | 8 | T | 0 | No | Header-D-F 1x8P | Header-D-F 1x8P
P7 | 2.54-2*8P母 | HDR-TH_16P-P2.54-V-F-R2-C8-S2.54 | 46.863mm | 56.769mm | 46.863mm | 56.769mm | 37.973mm | 55.499mm | 16 | T | 0 | No | 2.54-2*8P母 | 2.54-2*8P母
P9 | HX PZ2.54-1x6P ZZ | HDR-TH_6P-P2.54-V-M | 85.725mm | 2.667mm | 85.725mm | 2.667mm | 79.375mm | 2.667mm | 6 | T | 0 | No | Header-D-M 1x6P | Header-D-M 1x6P
P10 | HX PZ2.54-1x3P ZZ | CONN-TH_HX-PZ2.54-1X3P-ZZ | 102.3mm | 2.799mm | 102.3mm | 2.799mm | 99.76mm | 2.799mm | 3 | T | 0 | No | Header-D-M 1x3P | Header-D-M 1x3P
P11 | DS1023-2*4SF11 | HDR-TH_8P-P2.54-V-F-R2-C4-S2.54 | 96.012mm | 57.15mm | 96.012mm | 57.15mm | 92.202mm | 55.88mm | 8 | T | 0 | No | Header-D-F 2x4P | Header-D-F 2x4P
P12 | 2.54-1*4 | HDR-TH_4P-P2.54-V-M-1 | 111.826mm | 57.651mm | 111.826mm | 57.651mm | 108.016mm | 57.651mm | 4 | T | 0 | No | Header-D-M 1x4P | Header-D-M 1x4P
P13 | HX PZ2.54-1x3P ZZ | CONN-TH_HX-PZ2.54-1X3P-ZZ | 112.903mm | 2.54mm | 112.903mm | 2.54mm | 110.363mm | 2.54mm | 3 | T | 0 | No | Header-D-M 1x3P | Header-D-M 1x3P
P14 | HX PZ2.54-1x3P ZZ | CONN-TH_HX-PZ2.54-1X3P-ZZ | 132.62mm | 2.619mm | 132.62mm | 2.619mm | 130.08mm | 2.619mm | 3 | T | 0 | No | Header-D-M 1x3P | Header-D-M 1x3P
P15.1 | HX PZ2.54-1x6P ZZ | HDR-TH_6P-P2.54-V-M | 63.27mm | 20mm | 63.27mm | 20mm | 63.27mm | 26.35mm | 6 | T | 270 | No | Header-D-M 1x6P | Header-D-M 1x6P
P15.2 | HX PZ2.54-1x6P ZZ | HDR-TH_6P-P2.54-V-M | 88.524mm | 20mm | 88.524mm | 20mm | 88.524mm | 13.65mm | 6 | T | 90 | No | Header-D-M 1x6P | Header-D-M 1x6P
Q1 | HY19P03D | TO-252-2_L6.6-W6.1-P4.57-LS9.9-TL-CW | 17.211mm | 46.853mm | 17.211mm | 46.853mm | 13.919mm | 49.126mm | 3 | T | 0 | Yes | HY19P03D | HY19P03D
Q2 | S8050(0.5A) | SOT-23-3_L2.9-W1.3-P1.90-LS2.4-BR | 130.175mm | 28.448mm | 130.175mm | 28.448mm | 129.175mm | 29.398mm | 3 | T | 180 | Yes | S8050(0.5A) | S8050(0.5A)
R1 | RC0603FR-072K7L | R0603 | 50.038mm | 10.033mm | 50.038mm | 10.033mm | 49.285mm | 10.033mm | 2 | T | 0 | Yes | 2.7kΩ | 2.7kΩ
R2 | RT0603BRD0710KL | R0603 | 13.335mm | 33.909mm | 13.335mm | 33.909mm | 13.335mm | 34.662mm | 2 | T | 270 | Yes | 10kΩ | 10kΩ
R3 | RC0603FR-07100RL | R0603 | 32.423mm | 50.609mm | 32.423mm | 50.609mm | 32.423mm | 49.855mm | 2 | T | 90 | Yes | 100Ω | 100Ω
R4 | 0603WAF2702T5E | R0603 | 39.13mm | 39.019mm | 39.13mm | 39.019mm | 38.377mm | 39.019mm | 2 | T | 0 | Yes | 27kΩ | 27kΩ
R5 | FRC0603F1002TS | R0603 | 36.553mm | 50.119mm | 36.553mm | 50.119mm | 37.306mm | 50.119mm | 2 | T | 180 | Yes | 10kΩ | 10kΩ
R6 | 0603WAF1005T5E | R0603 | 133.946mm | 44.343mm | 133.946mm | 44.343mm | 133.193mm | 44.343mm | 2 | T | 0 | Yes | 1K | 1K
R7 | 3296W-1-503_C48997928 | RES-ADJ-TH_3P-L9.5-W4.85-P2.50-BL-BS | 29.591mm | 28.448mm | 29.591mm | 28.448mm | 27.091mm | 28.448mm | 3 | T | 90 | No | 50kΩ | 50kΩ
R8 | 0603WAF2003T5E | R0603 | 25.4mm | 32.766mm | 25.4mm | 32.766mm | 24.647mm | 32.766mm | 2 | T | 0 | Yes | 200kΩ | 200kΩ
R9 | 0603WAF8201T5E | R0603 | 28.97mm | 32.77mm | 28.97mm | 32.77mm | 28.217mm | 32.77mm | 2 | T | 0 | Yes | 8.2kΩ | 8.2kΩ
R10 | FRC0603F2002TS | R0603 | 32.385mm | 32.766mm | 32.385mm | 32.766mm | 31.632mm | 32.766mm | 2 | T | 0 | Yes | 20kΩ | 20kΩ
R11 | RC0603FR-072K7L | R0603 | 51.943mm | 38.608mm | 51.943mm | 38.608mm | 51.19mm | 38.608mm | 2 | T | 0 | Yes | 2.7kΩ | 2.7kΩ
R12 | 0603WAF5102T5E | R0603 | 26.416mm | 14.351mm | 26.416mm | 14.351mm | 27.169mm | 14.351mm | 2 | T | 180 | Yes | 51kΩ | 51kΩ
R13 | RC0603FR-074K7L | R0603 | 26.188mm | 11.506mm | 26.188mm | 11.506mm | 26.942mm | 11.506mm | 2 | T | 180 | Yes | 4.7kΩ | 4.7kΩ
R14 | RC0603FR-074K7L | R0603 | 51.486mm | 51.933mm | 51.486mm | 51.933mm | 50.733mm | 51.933mm | 2 | T | 0 | Yes | 4.7kΩ | 4.7kΩ
R15 | FRC0603J152 TS | R0603 | 29.591mm | 14.351mm | 29.591mm | 14.351mm | 30.344mm | 14.351mm | 2 | T | 180 | Yes | 1.5kΩ | 1.5kΩ
R16 | RC0603FR-074K7L | R0603 | 56.058mm | 34.407mm | 56.058mm | 34.407mm | 55.305mm | 34.407mm | 2 | T | 0 | Yes | 4.7kΩ | 4.7kΩ
R17 | 0603WAF2003T5E | R0603 | 26.416mm | 16.129mm | 26.416mm | 16.129mm | 27.169mm | 16.129mm | 2 | T | 180 | Yes | 200kΩ | 200kΩ
R18 | FRC0603F1002TS | R0603 | 29.591mm | 16.129mm | 29.591mm | 16.129mm | 28.838mm | 16.129mm | 2 | T | 0 | Yes | 10kΩ | 10kΩ
R19 | FRC0603F2002TS | R0603 | 32.766mm | 16.129mm | 32.766mm | 16.129mm | 33.519mm | 16.129mm | 2 | T | 180 | Yes | 20kΩ | 20kΩ
R20 | 0603WAF1005T5E | R0603 | 60.63mm | 6.357mm | 60.63mm | 6.357mm | 59.877mm | 6.357mm | 2 | T | 0 | Yes | 100R | 100R
R21 | 0603WAF1005T5E | R0603 | 60.63mm | 4.652mm | 60.63mm | 4.652mm | 59.877mm | 4.652mm | 2 | T | 0 | Yes | 100R | 100R
R22 | 0603WAF1005T5E | R0603 | 60.63mm | 1.375mm | 60.63mm | 1.375mm | 59.876mm | 1.375mm | 2 | T | 0 | Yes | 100R | 100R
R23 | 0603WAF1005T5E | R0603 | 60.63mm | 3.008mm | 60.63mm | 3.008mm | 59.877mm | 3.008mm | 2 | T | 0 | Yes | 100R | 100R
R24 | 0603WAF1005T5E | R0603 | 137.766mm | 44.331mm | 137.766mm | 44.331mm | 137.013mm | 44.331mm | 2 | T | 0 | Yes | 1.2K | 1.2K
R25 | 0603WAF1005T5E | R0603 | 29.665mm | 8.782mm | 29.665mm | 8.782mm | 29.665mm | 9.535mm | 2 | T | 270 | Yes | 20K | 20K
R26 | 0603WAF1005T5E | R0603 | 27.993mm | 8.782mm | 27.993mm | 8.782mm | 27.993mm | 8.028mm | 2 | T | 90 | Yes | 200K | 200K
R27 | 0603WAF1005T5E | R0603 | 129.915mm | 24.439mm | 129.915mm | 24.439mm | 129.162mm | 24.439mm | 2 | T | 0 | Yes | 10R | 10R
R28 | 0603WAF1005T5E | R0603 | 133.937mm | 41.749mm | 133.937mm | 41.749mm | 133.184mm | 41.749mm | 2 | T | 0 | Yes | 1K | 1K
R29 | 0603WAF1005T5E | R0603 | 137.708mm | 41.734mm | 137.708mm | 41.734mm | 136.955mm | 41.734mm | 2 | T | 0 | Yes | 1.2K | 1.2K
R30 | 0603WAF1005T5E | R0603 | 133.937mm | 39.295mm | 133.937mm | 39.295mm | 133.184mm | 39.295mm | 2 | T | 0 | Yes | 1K | 1K
R31 | 0603WAF1005T5E | R0603 | 129.915mm | 31.674mm | 129.915mm | 31.674mm | 129.162mm | 31.674mm | 2 | T | 0 | Yes | 4.7K | 4.7K
R32 | 0603WAF1005T5E | R0603 | 114.234mm | 21.469mm | 114.234mm | 21.469mm | 113.481mm | 21.469mm | 2 | T | 0 | Yes | 4.7K | 4.7K
R33 | 0603WAF1005T5E | R0603 | 110.446mm | 21.4mm | 110.446mm | 21.4mm | 109.693mm | 21.4mm | 2 | T | 0 | Yes | 470R | 470R
R34 | 0603WAF1005T5E | R0603 | 129.921mm | 34.29mm | 129.921mm | 34.29mm | 129.168mm | 34.29mm | 2 | T | 0 | Yes | 1K | 1K
R35 | 0603WAF1005T5E | R0603 | 114.234mm | 19.032mm | 114.234mm | 19.032mm | 113.481mm | 19.032mm | 2 | T | 0 | Yes | 4.7K | 4.7K
R36 | 0603WAF1005T5E | R0603 | 110.468mm | 18.693mm | 110.468mm | 18.693mm | 109.715mm | 18.693mm | 2 | T | 0 | Yes | 470R | 470R
R37 | 0603WAF1005T5E | R0603 | 114.318mm | 16.513mm | 114.318mm | 16.513mm | 113.564mm | 16.513mm | 2 | T | 0 | Yes | 4.7K | 4.7K
R38 | 0603WAF1005T5E | R0603 | 110.468mm | 16.492mm | 110.468mm | 16.492mm | 109.715mm | 16.492mm | 2 | T | 0 | Yes | 470R | 470R
R39 | 0603WAF1005T5E | R0603 | 114.3mm | 13.97mm | 114.3mm | 13.97mm | 113.547mm | 13.97mm | 2 | T | 0 | Yes | 4.7K | 4.7K
R40 | 0603WAF1005T5E | R0603 | 110.558mm | 13.988mm | 110.558mm | 13.988mm | 109.805mm | 13.988mm | 2 | T | 0 | Yes | 470R | 470R
R41 | 0603WAF1005T5E | R0603 | 96.804mm | 2.813mm | 96.804mm | 2.813mm | 96.804mm | 2.06mm | 2 | T | 90 | Yes | 100R | 100R
R42 | 0603WAF1005T5E | R0603 | 138.684mm | 2.667mm | 138.684mm | 2.667mm | 138.684mm | 3.42mm | 2 | T | 270 | Yes | 10K | 10K
R43 | 0603WAF1005T5E | R0603 | 141.351mm | 2.667mm | 141.351mm | 2.667mm | 141.351mm | 1.914mm | 2 | T | 90 | Yes | 100R | 100R
R44 | 0603WAF1005T5E | R0603 | 137.681mm | 39.28mm | 137.681mm | 39.28mm | 136.928mm | 39.28mm | 2 | T | 0 | Yes | 1.2K | 1.2K
R45 | 0603WAF1005T5E | R0603 | 133.963mm | 36.819mm | 133.963mm | 36.819mm | 133.209mm | 36.819mm | 2 | T | 0 | Yes | 1K | 1K
R46 | 0603WAF1005T5E | R0603 | 137.687mm | 36.737mm | 137.687mm | 36.737mm | 136.934mm | 36.737mm | 2 | T | 0 | Yes | 1.2K | 1.2K
R47 | 0603WAF1005T5E | R0603 | 84.655mm | 57.652mm | 84.655mm | 57.652mm | 84.655mm | 58.406mm | 2 | T | 270 | Yes | 47K | 47K
R48 | 0603WAF1005T5E | R0603 | 104.521mm | 57.637mm | 104.521mm | 57.637mm | 104.521mm | 58.391mm | 2 | T | 270 | Yes | 4.7K | 4.7K
S1 | SS12D10G5 | SW-TH_SHOU-HAN_SS12D10G4 | 5.207mm | 36.576mm | 5.207mm | 36.576mm | 5.207mm | 31.776mm | 3 | T | 90 | No | SS12D10G5 | SS12D10G5
S3 | TS-1199A-B1-A | SW-SMD_L6.0-W6.0-LS6.6 | 5.165mm | 4.805mm | 5.165mm | 4.805mm | 8.358mm | 4.805mm | 2 | T | 180 | Yes | TS-1199A-B1-A | TS-1199A-B1-A
S4 | TS-1199A-B1-A | SW-SMD_L6.0-W6.0-LS6.6 | 5.165mm | 11.969mm | 5.165mm | 11.969mm | 8.358mm | 11.969mm | 2 | T | 180 | Yes | TS-1199A-B1-A | TS-1199A-B1-A
S5 | TS-1199A-B1-A | SW-SMD_L6.0-W6.0-LS6.6 | 5.165mm | 19.121mm | 5.165mm | 19.121mm | 8.358mm | 19.121mm | 2 | T | 180 | Yes | TS-1199A-B1-A | TS-1199A-B1-A
S6 | TS-1199A-B1-A | SW-SMD_L6.0-W6.0-LS6.6 | 5.165mm | 26.162mm | 5.165mm | 26.162mm | 8.358mm | 26.162mm | 2 | T | 180 | Yes | TS-1199A-B1-A | TS-1199A-B1-A
U2 | RT9013-33GB | SOT-23-5_L3.0-W1.7-P0.95-LS2.8-BL | 50.165mm | 20.701mm | 50.165mm | 20.701mm | 49.011mm | 21.651mm | 5 | T | 270 | Yes | RT9013-33GB | RT9013-33GB
U4 | SCT2450STER | ESOP-8_L4.9-W3.9-P1.27-LS6.0-BL-EP | 29.337mm | 38.481mm | 29.337mm | 38.481mm | 26.429mm | 40.386mm | 9 | T | 270 | Yes | SCT2450STER | SCT2450STER
U5 | RT9013-33GB | SOT-23-5_L3.0-W1.7-P0.95-LS2.8-BL | 50.038mm | 26.924mm | 50.038mm | 26.924mm | 48.884mm | 27.874mm | 5 | T | 270 | Yes | RT9013-33GB | RT9013-33GB
U6 | SY6280AAC_C55136 | SOT-23-5_L3.0-W1.7-P0.95-LS2.8-BL | 51.675mm | 33.391mm | 51.675mm | 33.391mm | 52.829mm | 32.441mm | 5 | T | 90 | Yes | SY6280AAC | SY6280AAC
U7 | SCT2450STER | ESOP-8_L4.9-W3.9-P1.27-LS6.0-BL-EP | 29.591mm | 20.574mm | 29.591mm | 20.574mm | 26.683mm | 22.479mm | 9 | T | 270 | Yes | SCT2450STER | SCT2450STER
P0.2 | PM254-2-14-Z-8.5 | HDR-TH_28P-P2.54-V-F-R2-C14-S2.54-1 | 96.953mm | 30.278mm | 96.953mm | 30.278mm | 95.683mm | 46.788mm | 28 | T | 270 | No | PM254-2-14-Z-8.5 | PM254-2-14-Z-8.5
P5 | A254UP-ZS03P | HDR-TH_6P-P2.54-V-M-R2-C3-S2.54-2 | 70.993mm | 3.429mm | 70.993mm | 3.429mm | 68.453mm | 2.159mm | 6 | T | 0 | No | A254UP-ZS03P | A254UP-ZS03P
P6 | A254UP-ZS03P | HDR-TH_6P-P2.54-V-M-R2-C3-S2.54-2 | 40.005mm | 3.556mm | 40.005mm | 3.556mm | 37.465mm | 2.286mm | 6 | T | 0 | No | A254UP-ZS03P | A254UP-ZS03P
P8 | A254UP-ZS03P | HDR-TH_6P-P2.54-V-M-R2-C3-S2.54-2 | 52.324mm | 3.429mm | 52.324mm | 3.429mm | 49.784mm | 2.159mm | 6 | T | 0 | No | A254UP-ZS03P | A254UP-ZS03P