## BOM_Board1_PCB1_2026-07-13
No. | Quantity | Comment | Designator | Footprint | Value | Manufacturer Part | Manufacturer | Supplier Part | Supplier
1 | 1 | 2.7kHz | B1 | BUZ-TH_BD9.6-P5.00-D0.7-FD | 2.7kHz | TMB9650-DC5V-DF | XHXDZ(兴华鑫) | C50387088 | LCSC
2 | 4 | 10uF | C1,C3,C18,C20 | CAP-SMD_L3.2-W1.6-FD | 10uF | CA55-A016M106T | 湘怡中元/湘江 | C568915 | LCSC
3 | 9 | 100nF | C2,C4,C5,C13,C16,C19,C21,C23,C25 | C0603 | 100nF | CL10B104KB8NNNC | SAMSUNG(三星) | C1591 | LCSC
4 | 2 | 47uF | C6,C17 | C1206 | 47uF | HGC1206R5476M250NSPJ | Chinocera(华瓷) | C22367835 | LCSC
5 | 2 | 220uF | C7,C22 | CAP-SMD_BD6.3-L6.6-W6.6-LS7.3-FD-H7.7 | 220uF | JVJ25V220M6x8 | JIERR(捷而瑞) | C46550404 | LCSC
6 | 2 | 4.7uF | C12,C24 | C1206 | 4.7uF | CGA1206X5R475K350NT | HRE(芯声) | C22399656 | LCSC
7 | 2 | 100uF | C14,C26 | CAP-SMD_BD6.3-L6.6-W6.6-RD | 100uF | MA35V100M6X8 | JIERR(捷而瑞) | C46550467 | LCSC
8 | 2 | 4.7nF | C15,C27 | C0603 | 4.7nF | CL10B472KB8NNNC | SAMSUNG(三星) | C1621 | LCSC
9 | 1 | 100nF | C28 | C0603 | 100nF | CC0603KRX7R9BB104 | YAGEO(国巨) | C14663 | LCSC
10 | 1 | BZT52C16 | D1 | SOD-123_L2.7-W1.6-LS3.7-RD |  | BZT52C16 | R+O(宏嘉诚) | C19077413 | LCSC
11 | 2 | SS54 | D2,D3 | SMA_L4.3-W2.6-LS5.0-FD |  | SS54 | R+O(宏嘉诚) | C7420369 | LCSC
12 | 1 | B5819WS | D4 | SOD-323_L1.8-W1.3-LS2.5-RD |  | B5819WS |  | C499641 | LCSC
13 | 2 | DB301V-3.5-2P-GN-S | DCOUT1,DCOUT2 | CONN-TH_DB301V-3.5-2P-GN |  | DB301V-3.5-2P-GN-S | DORABO(地博电气) | C695629 | LCSC
14 | 2 | 4.7uH | L1,L2 | IND-SMD_L5.4-W5.2_FXL0530 | 4.7uH | FXL0530-4R7-M | cjiang(长江微电) | C177246 | LCSC
15 | 5 | GL0603UR01 | LED1,LED3,LED4,LED5,LED6 | LED0603-FD |  | GL0603UR01 | Guiguang light(桂光光电) | C51933292 | LCSC
16 | 8 | MountHole | M1,M2,M3,M4,M5,M6,M7,M8 | SMD_BD4.0-L4.0-W4.0-D2.3 |  | MountHole |  | C9900010428 | LCSC
17 | 2 | 2.54-2*20 | P0.1,P0.3 | HDR-TH_40P-P2.54-V-F-R2-C20-S2.54 |  | 2.54-2*20 | ZHOURI(洲日) | C2977589 | LCSC
18 | 1 | PM254-2-14-Z-8.5 | P0.2 | HDR-TH_28P-P2.54-V-F-R2-C14-S2.54-1 |  | PM254-2-14-Z-8.5 | HCTL(华灿天禄) | C2897415 | LCSC
19 | 1 | XT60-M. | P1 | CONN-TH_XT60 |  | XT60-M. | AMASS(艾迈斯) | C98733 | LCSC
20 | 1 | PZ254V-11-03P | P2 | HDR-TH_3P-P2.54-V-M_PZ254V-11-03P |  | PZ254V-11-03P | XFCN(兴飞) | C2937625 | LCSC
21 | 4 | Header-D-M 1x6P | P3,P9,P15.1,P15.2 | HDR-TH_6P-P2.54-V-M |  | Header-D-M 1x6P | hanxia(韩下) | C32713272 | LCSC
22 | 1 | Header-D-F 1x8P | P4 | HDR-TH_8P-P2.54-V-F |  | Header-D-F 1x8P | XKB Connection(中国星坤) | C718237 | LCSC
23 | 3 | A254UP-ZS03P | P5,P6,P8 | HDR-TH_6P-P2.54-V-M-R2-C3-S2.54-2 |  | A254UP-ZS03P | BXCONN(宝讯) | C41413840 | LCSC
24 | 1 | 2.54-2*8P母 | P7 | HDR-TH_16P-P2.54-V-F-R2-C8-S2.54 |  | 2.54-2*8P母 | BOOMELE(博穆精密) | C30734 | LCSC
25 | 3 | Header-D-M 1x3P | P10,P13,P14 | CONN-TH_HX-PZ2.54-1X3P-ZZ |  | Header-D-M 1x3P | hanxia(韩下) | C32713269 | LCSC
26 | 1 | Header-D-F 2x4P | P11 | HDR-TH_8P-P2.54-V-F-R2-C4-S2.54 |  | Header-D-F 2x4P | CONNFLY | C92271 | LCSC
27 | 1 | Header-D-M 1x4P | P12 | HDR-TH_4P-P2.54-V-M-1 |  | Header-D-M 1x4P | ZHOURI(洲日) | C5116483 | LCSC
28 | 1 | HY19P03D | Q1 | TO-252-2_L6.6-W6.1-P4.57-LS9.9-TL-CW |  | HY19P03D | HUAYI(华羿微) | C122492 | LCSC
29 | 1 | S8050(0.5A) | Q2 | SOT-23-3_L2.9-W1.3-P1.90-LS2.4-BR |  | S8050(0.5A) | EIC | C3014350 | LCSC
30 | 2 | 2.7kΩ | R1,R11 | R0603 | 2.7kΩ | RC0603FR-072K7L | YAGEO(国巨) | C114612 | LCSC
31 | 1 | 10kΩ | R2 | R0603 | 10kΩ | RT0603BRD0710KL | YAGEO(国巨) | C95204 | LCSC
32 | 1 | 100Ω | R3 | R0603 | 100Ω | RC0603FR-07100RL | YAGEO(国巨) | C105588 | LCSC
33 | 1 | 27kΩ | R4 | R0603 | 27kΩ | 0603WAF2702T5E | UNI-ROYAL(厚声) | C22967 | LCSC
34 | 2 | 10kΩ | R5,R18 | R0603 | 10kΩ | FRC0603F1002TS | FOJAN(富捷) | C2906982 | LCSC
35 | 5 | 1K | R6,R28,R30,R34,R45 | R0603 | 1K | 0603WAF1005T5E | UNI-ROYAL(厚声) |  | LCSC
36 | 1 | 50kΩ | R7 | RES-ADJ-TH_3P-L9.5-W4.85-P2.50-BL-BS | 50kΩ | 3296W-1-503 | JIERR(捷而瑞) | C48997928 | LCSC
37 | 2 | 200kΩ | R8,R17 | R0603 | 200kΩ | 0603WAF2003T5E | UNI-ROYAL(厚声) | C25811 | LCSC
38 | 1 | 8.2kΩ | R9 | R0603 | 8.2kΩ | 0603WAF8201T5E | UNI-ROYAL(厚声) | C25981 | LCSC
39 | 2 | 20kΩ | R10,R19 | R0603 | 20kΩ | FRC0603F2002TS | FOJAN(富捷) | C2907011 | LCSC
40 | 1 | 51kΩ | R12 | R0603 | 51kΩ | 0603WAF5102T5E | UNI-ROYAL(厚声) | C23196 | LCSC
41 | 3 | 4.7kΩ | R13,R14,R16 | R0603 | 4.7kΩ | RC0603FR-074K7L | YAGEO(国巨) | C99782 | LCSC
42 | 1 | 1.5kΩ | R15 | R0603 | 1.5kΩ | FRC0603J152 TS | FOJAN(富捷) | C2907083 | LCSC
43 | 6 | 100R | R20,R21,R22,R23,R41,R43 | R0603 | 100R | 0603WAF1005T5E | UNI-ROYAL(厚声) |  | LCSC
44 | 4 | 1.2K | R24,R29,R44,R46 | R0603 | 1.2K | 0603WAF1005T5E | UNI-ROYAL(厚声) |  | LCSC
45 | 1 | 20K | R25 | R0603 | 20K | 0603WAF1005T5E | UNI-ROYAL(厚声) |  | LCSC
46 | 1 | 200K | R26 | R0603 | 200K | 0603WAF1005T5E | UNI-ROYAL(厚声) |  | LCSC
47 | 1 | 10R | R27 | R0603 | 10R | 0603WAF1005T5E | UNI-ROYAL(厚声) |  | LCSC
48 | 6 | 4.7K | R31,R32,R35,R37,R39,R48 | R0603 | 4.7K | 0603WAF1005T5E | UNI-ROYAL(厚声) |  | LCSC
49 | 4 | 470R | R33,R36,R38,R40 | R0603 | 470R | 0603WAF1005T5E | UNI-ROYAL(厚声) |  | LCSC
50 | 1 | 10K | R42 | R0603 | 10K | 0603WAF1005T5E | UNI-ROYAL(厚声) |  | LCSC
51 | 1 | 47K | R47 | R0603 | 47K | 0603WAF1005T5E | UNI-ROYAL(厚声) |  | LCSC
52 | 1 | SS12D10G5 | S1 | SW-TH_SHOU-HAN_SS12D10G4 |  | SS12D10G5 | SHOU HAN(首韩) | C7431054 | LCSC
53 | 4 | TS-1199A-B1-A | S3,S4,S5,S6 | SW-SMD_L6.0-W6.0-LS6.6 |  | TS-1199A-B1-A | XKB Connection(中国星坤) | C381095 | LCSC
54 | 2 | RT9013-33GB | U2,U5 | SOT-23-5_L3.0-W1.7-P0.95-LS2.8-BL |  | RT9013-33GB | RICHTEK(立锜) | C47773 | LCSC
55 | 2 | SCT2450STER | U4,U7 | ESOP-8_L4.9-W3.9-P1.27-LS6.0-BL-EP |  | SCT2450STER | SCT(芯洲科技) | C509400 | LCSC
56 | 1 | SY6280AAC | U6 | SOT-23-5_L3.0-W1.7-P0.95-LS2.8-BL |  | SY6280AAC | Silergy(矽力杰) | C55136 | LCSC